## 12
文昌市蓬莱中心小学校园监控设备及维修工程预算单
| 序号 | 名称 | 规格 | 单位 | 数量 | 单价 | 金额 | 备注
| 1 | 臻全彩摄像头 | 全彩、大光圈、日夜转换，宽动态， 背光补偿，强光抑制，3D数字降噪；产品外形：半球；成像色彩：彩色；成像器件：1/1.8英寸 Progressive Scan CMOS；分辨率：2560×1440；镜头参数：水平视场角：105.7°,垂直视场角：57.2°,对角视场角：124.5 | 台 | 30 | 860 | 25800 | 更换旧教学楼摄像头（1-3年级）
| 2 | 监控录像机 | 至强解码性能，支持12路1080P解码；400Mbps 网络接入带宽，支持1200万相机接入；支持SATA口，支持满配8T硬盘，录像存储时间进一步延长；真4K超清输出，双HDMI接口，享受真正的4K画质；平台接入协议丰富，支持萤石、Ehome以及GB28181协议，轻松实现平台接入；标准机箱，支持机架安装；支持8TB硬盘；支持2个HDMI口 +1个VGA高清1080P输出；支持12路1080P解码 ；接入带宽400Mbps，支持接入12MP高清IPC；2个千兆网口自带16进4出报警口 ?2个USB2.0接口+2个USB3.0接口 | 台 | 1 | 5360 | 5360
| 3 | 安防存储盘 | 接口：SATA；记录技术：CMR；缓存；256MB；主轴转速：7200RPM | 个 | 6 | 1500 | 9000
| 4 | 供电交换机 | 10/100/1000Mbps电口（支持PoE/PoE+）。支持EWEB/APP/MACC管理 | 台 | 4 | 900 | 3600
| 5 | 数据交换机 | 二层网管交换机，交换容量336Gbps，包转发率42Mpps，10/100/1000Mbps自适应电口交换机，固化4个SFP千兆光口，支持VLAN、ACL、端口镜像、端口聚合等功能。 | 台 | 1 | 1800 | 1800
| 6 | 传输线缆 | 8芯无氧铜 | 箱 | 6 | 900 | 5400
| 7 | 设备箱 | 定制 | 个 | 4 | 280 | 1120
|  |  |  | 个 | 5 | 50 | 250
| 8 | 其他配件 | 定制 | 批 | 1 | 1200 | 1200
| 9 | 监控录像机+监控硬盘 | 门岗大门摄像头录像存储90天 |  | 1 | 5000 | 5000 | 新增学校大门口摄像头，存储90天（已安装）
| 10 | 维修现有故障摄像头+公寓楼广播喇叭整改 | 场左、球场走道、1楼大门右、球场、宿舍后、外侧马路、新建楼房、公寓楼广播喇叭整改（不包含更换旧教学楼摄像头设备） |  | 1 | 7000 | 7000 | 维修学校现有故障摄像头
| 11 | 线路整改 | 新教学楼摄像头延迟故障（网桥、光纤、收发器、交换机、防水箱、网线、电源线等） |  | 1 | 10000 | 10000 | 整改现有摄像头延迟故障（新教学楼）
| 12 | 摄像头 | 新增办公楼1楼全彩摄像头+网线+供电 |  | 1 | 1100 | 1100 | 新增办公楼1楼走廊摄像头
| 设备及维修小计： | [5 empty] | 76630
汇总：
| 序号 |  | 项目 |  |  |  |  | 备注
| ① |  | 施工费 |  |  |  | 8030
| ② |  | 税费 |  |  |  | 4925
| 合计： | [5 empty] | 89585